## Trajecto-CPL
Designator | Device | Footprint | Mid X | Mid Y | Ref X | Ref Y | Pad X | Pad Y | Pins | Layer | Rotation | SMD | Comment
H1 | HDR-F_2.54_1x2P | HDR-TH_2P-P2.54-V-F | 12.192mm | 29.591mm | 12.192mm | 29.591mm | 12.192mm | 30.861mm | 2 | T | 270 | No | 2.54-1*2P母
H2 | HDR-F_2.54_1x2P | HDR-TH_2P-P2.54-V-F | 1.27mm | 29.591mm | 1.27mm | 29.591mm | 1.27mm | 30.861mm | 2 | T | 270 | No | 2.54-1*2P母
SW1 | TS-1088-AR02016 | SW-SMD_L3.9-W3.0-P4.45 | 1.524mm | 36.322mm | 1.524mm | 36.322mm | 1.524mm | 34.137mm | 2 | T | 90 | Yes | RESET
SW2 | TS-1088-AR02016 | SW-SMD_L3.9-W3.0-P4.45 | 11.938mm | 36.322mm | 11.938mm | 36.322mm | 11.938mm | 34.137mm | 2 | T | 90 | Yes | BOOT
C8 | CL05A105KA5NQNC | C0402 | 10.541mm | 42.545mm | 10.541mm | 42.545mm | 11.086mm | 42.545mm | 2 | T | 180 | Yes | 1uF
C9 | CL05B104KO5NNNC | C0402 | 10.541mm | 43.561mm | 10.541mm | 43.561mm | 9.996mm | 43.561mm | 2 | T | 0 | Yes | 100nF
C10 | CL05A105KA5NQNC | C0402 | 0.889mm | 41.529mm | 0.889mm | 41.529mm | 0.889mm | 42.074mm | 2 | T | 270 | Yes | 1uF
C11 | CL05B103KB5NNNC | C0402 | 10.541mm | 41.529mm | 10.541mm | 41.529mm | 9.996mm | 41.529mm | 2 | T | 0 | Yes | 10nF
D4 | B5819W SL | SOD-123_L2.7-W1.6-LS3.7-RD-1 | 8.001mm | 35.306mm | 8.001mm | 35.306mm | 8.001mm | 37.006mm | 2 | T | 270 | Yes | B5819W SL
Q2 | AO3401A_C15127 | SOT-23_L2.9-W1.3-P1.90-LS2.4-BR | 5.588mm | 33.655mm | 5.588mm | 33.655mm | 6.538mm | 34.805mm | 3 | T | 90 | Yes | AO3401A
R3 | 0402WGF2202TCE | R0402 | 10.414mm | 45.077mm | 10.414mm | 45.077mm | 10.847mm | 45.077mm | 2 | T | 180 | Yes | 22kΩ
C18 | CL05B104KO5NNNC | C0402 | 8.509mm | 23.241mm | 8.509mm | 23.241mm | 9.054mm | 23.241mm | 2 | T | 180 | Yes | 100nF
R1 | 0402WGF1002TCE | R0402 | 5.536mm | 47.954mm | 5.536mm | 47.954mm | 5.103mm | 47.954mm | 2 | T | 0 | Yes | 10kΩ
R2 | 0402WGF1003TCE | R0402 | 10.414mm | 46.093mm | 10.414mm | 46.093mm | 9.981mm | 46.093mm | 2 | T | 0 | Yes | 100kΩ
R8 | 0402WGF1002TCE | R0402 | 1.778mm | 41.3mm | 1.778mm | 41.3mm | 1.778mm | 40.867mm | 2 | T | 90 | Yes | 10kΩ
R15 | 0402WGF1003TCE | R0402 | 6.858mm | 38.862mm | 6.858mm | 38.862mm | 6.858mm | 39.295mm | 2 | T | 270 | Yes | 100kΩ
R19 | 0402WGF1002TCE | R0402 | 11.938mm | 32.893mm | 11.938mm | 32.893mm | 12.371mm | 32.893mm | 2 | T | 180 | Yes | 10kΩ
R20 | 0402WGF0000TCE | R0402 | 4.826mm | 26.67mm | 4.826mm | 26.67mm | 4.393mm | 26.67mm | 2 | T | 0 | Yes | 0Ω
R14 | 0402WGF1001TCE | R0402 | 3.048mm | 30.353mm | 3.048mm | 30.353mm | 3.048mm | 30.786mm | 2 | T | 270 | Yes | 1kΩ
U7 | BMI270 | LGA-14_L3.0-W2.5-P0.50-BR | 5.715mm | 23.241mm | 5.715mm | 23.241mm | 4.965mm | 22.071mm | 14 | T | 270 | Yes | BMI270
C15 | CL10A475KO8NNNC | C0603 | 5.461mm | 37.592mm | 5.461mm | 37.592mm | 5.461mm | 38.292mm | 2 | T | 270 | Yes | 4.7uF
D1 | LESD8D3.3CAT5G_1 | SOD-882_L1.0-W0.6-BI | 11.938mm | 44.958mm | 11.938mm | 44.958mm | 11.938mm | 44.633mm | 2 | T | 90 | Yes | LESD8D3.3CAT5G
D2 | KT-0603R | LED0603-RD | 5.174mm | 41.656mm | 5.174mm | 41.656mm | 5.173mm | 42.455mm | 2 | T | 270 | Yes | KT-0603R
D3 | KT-0603R | LED0603-RD | 5.334mm | 28.067mm | 5.334mm | 28.067mm | 4.535mm | 28.067mm | 2 | T | 0 | Yes | KT-0603R
U3 | ESP32-C3-MINI-1-N4 | WIFIM-SMD_ESP32-C3-MINI-1 | 6.731mm | 11.049mm | 6.731mm | 11.049mm | 12.631mm | 7.049mm | 61 | T | 180 | Yes | ESP32-C3-MINI-1-N4
U5 | SY8088IAAC | SOT-23-5_L3.0-W1.7-P0.95-LS2.8-BL | 6.241mm | 45.953mm | 6.241mm | 45.953mm | 5.088mm | 46.903mm | 5 | T | 270 | Yes | SY8088IAAC
D9 | B5819W SL | SOD-123_L2.7-W1.6-LS3.7-RD-1 | 9.271mm | 50.673mm | 9.271mm | 50.673mm | 9.271mm | 48.973mm | 2 | T | 90 | Yes | B5819W SL
D10 | LESD5D5.0CT1G_C5246195 | SOD-523_L1.2-W0.8-LS1.6-BI | 4.699mm | 51.435mm | 4.699mm | 51.435mm | 4.699mm | 52.185mm | 2 | T | 270 | Yes | LESD5D5.0CT1G
D11 | LESD5D5.0CT1G_C5246195 | SOD-523_L1.2-W0.8-LS1.6-BI | 2.413mm | 51.435mm | 2.413mm | 51.435mm | 2.413mm | 52.185mm | 2 | T | 270 | Yes | LESD5D5.0CT1G
D12 | LESD5D5.0CT1G_C5246195 | SOD-523_L1.2-W0.8-LS1.6-BI | 6.604mm | 51.435mm | 6.604mm | 51.435mm | 6.604mm | 52.185mm | 2 | T | 270 | Yes | LESD5D5.0CT1G
R23 | 0603WAF5101T5E | R0603 | 3.556mm | 51.054mm | 3.556mm | 51.054mm | 3.556mm | 50.301mm | 2 | T | 90 | Yes | 5.1kΩ
R24 | 0603WAF5101T5E | R0603 | 7.747mm | 51.054mm | 7.747mm | 51.054mm | 7.747mm | 50.301mm | 2 | T | 90 | Yes | 5.1kΩ
R25 | 0402WGF0000TCE | R0402 | 1.397mm | 51.435mm | 1.397mm | 51.435mm | 1.397mm | 51.868mm | 2 | T | 270 | Yes | 0Ω
J1 | Rust_Board_USB4105-GF-A | Rust_Board:GCT_USB4105-GF-A | 6.75mm | 56.322mm | 6.75mm | 58.7mm | 9.64mm | 55.02mm | 18 | T | 180 | No | USB4105-GF-A
L1 | SPH4018H2R2MT | IND-SMD_L4.0-W4.0 | 2.159mm | 46.355mm | 2.159mm | 46.355mm | 2.159mm | 44.755mm | 2 | T | 90 | Yes | 2.2uH
U6 | MCP73831T-2ACI/OT | SOT-23-5_L3.0-W1.7-P0.95-LS2.8-BL | 5.715mm | 30.226mm | 5.715mm | 30.226mm | 4.561mm | 31.176mm | 5 | T | 270 | Yes | MCP73831T-2ACI/OT
C20 | CL05A105KA5NQNC | C0402 | 8.509mm | 24.257mm | 8.509mm | 24.257mm | 9.054mm | 24.257mm | 2 | T | 180 | Yes | 1uF
L2 | GZ1608D601TF | L0603 | 4.191mm | 19.304mm | 4.191mm | 19.304mm | 4.191mm | 20.004mm | 2 | T | 270 | Yes | GZ1608D601TF
R26 | 0603WAF4701T5E | R0603 | 1.524mm | 24.756mm | 1.524mm | 24.756mm | 2.277mm | 24.756mm | 2 | T | 180 | Yes | 4.7kΩ
R27 | 0603WAF4701T5E | R0603 | 1.524mm | 26.035mm | 1.524mm | 26.035mm | 2.277mm | 26.035mm | 2 | T | 180 | Yes | 4.7kΩ
C23 | CL05B104KO5NNNC | C0402 | 12.827mm | 25.273mm | 12.827mm | 25.273mm | 12.827mm | 25.818mm | 2 | T | 270 | Yes | 100nF
R30 | 0402WGF1004TCE | R0402 | 9.271mm | 19.558mm | 9.271mm | 19.558mm | 8.838mm | 19.558mm | 2 | T | 0 | Yes | 1MΩ
R31 | 0402WGF1002TCE | R0402 | 9.271mm | 20.574mm | 9.271mm | 20.574mm | 9.704mm | 20.574mm | 2 | T | 180 | Yes | 10kΩ
C24 | CL05B104KO5NNNC | C0402 | 9.144mm | 18.542mm | 9.144mm | 18.542mm | 8.599mm | 18.542mm | 2 | T | 0 | Yes | 100nF
C25 | CL05B104KO5NNNC | C0402 | 9.056mm | 25.326mm | 9.056mm | 25.326mm | 8.511mm | 25.326mm | 2 | T | 0 | Yes | 100nF
C26 | CL05B104KO5NNNC | C0402 | 9.056mm | 26.166mm | 9.056mm | 26.166mm | 8.511mm | 26.166mm | 2 | T | 0 | Yes | 100nF
R32 | 0603WAF4700T5E | R0603 | 3.81mm | 41.656mm | 3.81mm | 41.656mm | 3.81mm | 40.903mm | 2 | T | 90 | Yes | 470Ω
U9 | NC7SB3157P6X_C36533657 | SC-70-6_L2.2-W1.3-P0.65-LS2.2-BR | 6.858mm | 19.685mm | 6.858mm | 19.685mm | 7.804mm | 19.035mm | 6 | T | 0 | Yes | NC7SB3157P6X
U10 | MCP6002-E/MS | MSOP-8_L3.0-W3.0-P0.65-LS4.9-BL | 11.684mm | 20.955mm | 11.684mm | 20.955mm | 12.659mm | 23.255mm | 8 | T | 180 | Yes | MCP6002-E/MS
C16 | CL10A475KO8NNNC | C0603 | 3.175mm | 32.893mm | 3.175mm | 32.893mm | 3.175mm | 33.593mm | 2 | T | 270 | Yes | 4.7uF
C27 | 0402CG220J500NT | C0402 | 10.668mm | 47.117mm | 10.668mm | 47.117mm | 10.123mm | 47.117mm | 2 | T | 0 | Yes | 22pF
C28 | CL10A226MQ8NRNC | C0603 | 11.557mm | 50.673mm | 11.557mm | 50.673mm | 11.557mm | 51.373mm | 2 | T | 270 | Yes | 22uF
C29 | CL10A226MQ8NRNC | C0603 | 3.937mm | 37.592mm | 3.937mm | 37.592mm | 3.937mm | 38.292mm | 2 | T | 270 | Yes | 22uF
R33 | 0402WGF2001TCE | R0402 | 7.62mm | 32.385mm | 7.62mm | 32.385mm | 8.053mm | 32.385mm | 2 | T | 180 | Yes | 2kΩ